## Magnitude and Phase
Desired Magnitude: |  | 10
Desired Degrees: |  | 23
I | Q | A/S | I Q degs | Cum. Angle | L | k | Phase(k) | Mag(k) | Cum. Mag(k)
9.205 | 3.9073 |  | 23 | 0
3.9073 | -9.205 | -1 | -67 | -90 |  |  | 90
13.1124 | -5.2977 | 1 | -22 | -45 | 0 | 1 | 45 | 1.4142 | 1.4142
15.7612 | 1.2584 | 1 | 4.5651 | -18.4349 | 1 | 0.5 | 26.5651 | 1.118 | 1.5811
16.0758 | -2.6819 | -1 | -9.4712 | -32.4712 | 2 | 0.25 | 14.0362 | 1.0308 | 1.6298
16.4111 | -0.67238 | 1 | -2.3462 | -25.3462 | 3 | 0.125 | 7.125 | 1.0078 | 1.6425
16.4531 | 0.35331 | 1 | 1.2302 | -21.7698 | 4 | 0.0625 | 3.5763 | 1.002 | 1.6457
16.4641 | -0.16085 | -1 | -0.55975 | -23.5598 | 5 | 0.03125 | 1.7899 | 1.0005 | 1.6465
16.4667 | 0.0964 | 1 | 0.33542 | -22.6646 | 6 | 0.015625 | 0.89517 | 1.0001 | 1.6467
16.4674 | -0.032245 | -1 | -0.11219 | -23.1122 | 7 | 0.0078125 | 0.44761 | 1 | 1.6467
16.4675 | 0.03208 | 1 | 0.11162 | -22.8884 | 8 | 0.0039062 | 0.22381 | 1 | 1.6468
16.4676 | -8.2721e-05 | -1 | -0.00028781 | -23.0003 | 9 | 0.0019531 | 0.11191 | 1 | 1.6468
16.4676 | 0.015999 | 1 | 0.055665 | -22.9443 | 10 | 0.00097656 | 0.055953 | 1 | 1.6468
16.4676 | 0.0079581 | -1 | 0.027689 | -22.9723 | 11 | 0.00048828 | 0.027976 | 1 | 1.6468
16.4676 | 0.0039377 | -1 | 0.0137 | -22.9863 | 12 | 0.00024414 | 0.013988 | 1 | 1.6468
16.4676 | 0.0019275 | -1 | 0.0067063 | -22.9933 | 13 | 0.00012207 | 0.0069941 | 1 | 1.6468
16.4676 | 0.00092238 | -1 | 0.0032092 | -22.9968 | 14 | 6.1035e-05 | 0.0034971 | 1 | 1.6468
16.4676 | 0.00041983 | -1 | 0.0014607 | -22.9985 | 15 | 3.0518e-05 | 0.0017485 | 1 | 1.6468
16.4676 | 0.00016855 | -1 | 0.00058644 | -22.9994 | 16 | 1.5259e-05 | 0.00087426 | 1 | 1.6468
16.4676 | 4.2912e-05 | -1 | 0.0001493 | -22.9999 | 17 | 7.6294e-06 | 0.00043713 | 1 | 1.6468
Magnitude: |  |  |  | Phase |  |  | Phase Sum: |  | Normalizer:
10 |  |  |  | 22.9999 |  |  | 189.8825 |  | 0.60725

## Sine and Cosine
Desired Magnitude: |  | 10
Desired Degrees: |  | 23
I | Q | A/S | I Q degs | Cum. Angle | L | k | Angle | Mag | Cum. Mag
10 | 0 |  | 0 | 0
0 | 10 | 1 | 90 | 90 |  |  | 90
10 | 10 | -1 | 45 | 45 | 0 | 1 | 45 | 1.4142 | 1.4142
15 | 5 | -1 | 18.4349 | 18.4349 | 1 | 0.5 | 26.5651 | 1.118 | 1.5811
13.75 | 8.75 | 1 | 32.4712 | 32.4712 | 2 | 0.25 | 14.0362 | 1.0308 | 1.6298
14.8438 | 7.0312 | -1 | 25.3462 | 25.3462 | 3 | 0.125 | 7.125 | 1.0078 | 1.6425
15.2832 | 6.1035 | -1 | 21.7698 | 21.7698 | 4 | 0.0625 | 3.5763 | 1.002 | 1.6457
15.0925 | 6.5811 | 1 | 23.5598 | 23.5598 | 5 | 0.03125 | 1.7899 | 1.0005 | 1.6465
15.1953 | 6.3453 | -1 | 22.6646 | 22.6646 | 6 | 0.015625 | 0.89517 | 1.0001 | 1.6467
15.1457 | 6.464 | 1 | 23.1122 | 23.1122 | 7 | 0.0078125 | 0.44761 | 1 | 1.6467
15.171 | 6.4048 | -1 | 22.8884 | 22.8884 | 8 | 0.0039062 | 0.22381 | 1 | 1.6468
15.1585 | 6.4345 | 1 | 23.0003 | 23.0003 | 9 | 0.0019531 | 0.11191 | 1 | 1.6468
15.1647 | 6.4197 | -1 | 22.9443 | 22.9443 | 10 | 0.00097656 | 0.055953 | 1 | 1.6468
15.1616 | 6.4271 | 1 | 22.9723 | 22.9723 | 11 | 0.00048828 | 0.027976 | 1 | 1.6468
15.16 | 6.4308 | 1 | 22.9863 | 22.9863 | 12 | 0.00024414 | 0.013988 | 1 | 1.6468
15.1593 | 6.4326 | 1 | 22.9933 | 22.9933 | 13 | 0.00012207 | 0.0069941 | 1 | 1.6468
15.1589 | 6.4336 | 1 | 22.9968 | 22.9968 | 14 | 6.1035e-05 | 0.0034971 | 1 | 1.6468
15.1587 | 6.434 | 1 | 22.9985 | 22.9985 | 15 | 3.0518e-05 | 0.0017485 | 1 | 1.6468
15.1586 | 6.4342 | 1 | 22.9994 | 22.9994 | 16 | 1.5259e-05 | 0.00087426 | 1 | 1.6468
15.1585 | 6.4344 | 1 | 22.9999 | 22.9999 | 17 | 7.6294e-06 | 0.00043713 | 1 | 1.6468
Cosine: | Sine: |  | Phase | [5 empty] | Normalizer:
9.2051 | 3.9073 |  | 22.9999 | [5 empty] | 0.60725
Magnitude: | 10